## Sheet1
[10 empty] | Kirpich eqn | tc=0.0078* L^0.77 S^-.385 in ft |  |  | k | A | B | n
[11 empty] | 0.0195 min | in meters |  | 6.006 | 0.21432 | 0.5 | 0.81222
[19 empty] | q=cia | q=1/n AR^2/3 S^.5
Pipe n value | 0.013 | [9 empty] | n | 0.013 |  | T | 15
|  | Length of Pipe(m) | Slope | Upstream Junc | Downstream Junc | Area (m2) | C | CA | Sigma CA | td(m in) | Flow route | Upstream Flow time(min) | tc (min) | td(min) | Intensity (cm/hr) | q(m^3/s) | Dt(m) | Dn(m) | Flow velocity m/s | Flow time (min)
|  | 30 | 0.005 | A1 | B1 | 2800 | 0.4 | 1120 | 1120 | 2.7466 | OVERLAND | 0 | 2.7466 | 2.7466 | 17.5486 | 0.054596 | 0.27581 | 0.3 | 0.048298 | 10.3525
|  | 52.5 | 0.005 | B1 | B2 | 0 | 0.4 | 0 | 1120 | 2.7466 | Through a1 | 10.3525 | 13.0991 | 13.0991 | 14.0392 | 0.043678 | 0.25367 | 0.3 | 0.038639 | 13.528
|  | 30 | 0.005 | A2 | B3 | 6387.5 | 0.4 | 2555 | 2555 | 6.3139 | overland | 0 | 6.3139 | 6.3139 | 16.135 | 0.11451 | 0.36413 | 0.4 | 0.056983 | 8.7745
|  | 30 | 0.005 | A3 | B5 | 6387.5 | 0.4 | 2555 | 2555 | 7.0054 | overland | 0 | 7.0054 | 7.0054 | 15.8897 | 0.11277 | 0.36204 | 0.4 | 0.056117 | 8.91
|  | 55 | 0.005 | c1 | B5 | 4350 | 0.4 | 1740 | 435 | 2.9096 | overland | 0 | 2.9096 | 2.9096 | 17.478 | 0.021119 | 0.19317 | 0.2 | 0.042037 | 21.8063
|  | 115 | 0.005 | B5 | B4 | 0 | 0.4 | 4295 | 4295 | 2.9096 | overland | 21.8063 | 24.7159 | 24.7159 | 11.5654 | 0.13798 | 0.39049 | 0.4 | 0.068661 | 27.9148
|  | 105 | 0.01 | d5 | B4 | 9280 | 0.4 | 3712 | 3712 | 4.5915 | overland | 0 | 4.5915 | 4.5915 | 16.7846 | 0.17307 | 0.37331 | 0.4 | 0.08612 | 20.3204
|  | 86 | 0.01 | b4 | B3 | 0 | 0.4 | 0 | 8007 | 2.9096 | overland | 27.9148 | 30.8244 | 30.8244 | 10.6127 | 0.23605 | 0.41938 | 0.5 | 0.075174 | 19.067
|  | 105 | 0.005 | d4 | B3 | 17600 | 0.6 | 10560 | 10560 | 3.8916 | overland | 0 | 3.8916 | 3.8916 | 17.0655 | 0.50059 | 0.63312 | 0.75 | 0.070855 | 24.6984
|  | 140 | 0.005 | b3 | b2 | 0 |  |  | 18567 | 3.8916 | overland | 24.6984 | 28.59 | 28.59 | 10.9403 | 0.56425 | 0.66219 | 0.75 | 0.079865 | 29.216
|  | 91 | 0.005 | b2 | d2 | 0 | 0 | 0 | 19687 | 3.8916 | through | 29.216 | 33.1076 | 33.1076 | 10.2998 | 0.56326 | 0.66175 | 0.75 | 0.079725 | 19.0238
|  | 25 | 0.005 | d1 | d2 | 14575 | 0.6 | 8745 | 8745 | 4.8268 | overland drying shed | 0 | 4.8268 | 4.8268 | 16.6924 | 0.40549 | 0.58502 | 0.6 | 0.089678 | 4.6463
|  | 54 | 0.005 | d3 | d2 | 7685 | 0.4 | 3074 | 3074 | 4.0509 | overland | 0 | 4.0509 | 4.0509 | 17.0007 | 0.14517 | 0.398 | 0.25 | 0.18493 | 4.8668
| comparision of above 3 | 132.5 | 0.005 | d2 | e2 | 0 |  |  | 31506 | 3.8916 |  | 19.0238 | 22.9154 | 22.9154 | 11.884 | 1.04 | 0.83287 | 1 | 0.082807 | 26.6686
|  | 25 | 0.005 | e1 | e2 | 14575 | 0.6 | 8745 | 8745 | 4.8268 | overland drying shed | 0 | 4.8268 | 4.8268 | 16.6924 | 0.40549 | 0.58502 | 0.6 | 0.089678 | 4.6463
|  | 54 | 0.005 | e3 | e2 | 7685 | 0.4 | 3074 | 3074 | 4.0509 | overland | 0 | 4.0509 | 4.0509 | 17.0007 | 0.14517 | 0.398 | 0.25 | 0.18493 | 4.8668
|  | 132.5 | 0.005 | d2 | e2 | 0 |  |  | 31506 | 3.8916 |  | 19.0238 | 22.9154 | 22.9154 | 11.884 | 1.04 | 0.83287 | 1 | 0.082807 | 26.6686
| comparision of above 3 | 91 | 0.005 | e2 | f1 | 0 |  |  | 43325 | 3.8916 |  | 26.6686 | 30.5602 | 30.5602 | 10.6503 | 1.2817 | 0.90075 | 1 | 0.10205 | 14.8621
|  | 60 | 0.005 | e4 | e5 | 7700 | 0.6 | 4620 | 4620 | 4.7365 | overland shed | 0 | 4.7365 | 4.7365 | 16.7276 | 0.21467 | 0.46089 | 0.5 | 0.068367 | 14.627
|  | 80 | 0.005 | e6 | e5 | 14300 | 0.5 | 7150 | 7150 | 4.5937 | mixed area | 0 | 4.5937 | 4.5937 | 16.7837 | 0.33334 | 0.54358 | 0.6 | 0.073722 | 18.0859
| comparision of above 2 | 110 | 0.005 | e5 | f2 | 0 |  |  | 11770 | 4.5937 | through | 18.0859 | 22.6796 | 22.6796 | 11.9272 | 0.38995 | 0.57651 | 0.6 | 0.086242 | 21.2579
|  | 110 | 0.005 | e5 | f2 | 0 |  |  | 11770 | 4.5937 | through | 18.0859 | 22.6796 | 22.6796 | 11.9272 | 0.38995 | 0.57651 | 0.6 | 0.086242 | 21.2579
|  | 91 | 0.005 | e2 | f1 | 0 |  |  | 43325 | 3.8916 |  | 26.6686 | 30.5602 | 30.5602 | 10.6503 | 1.2817 | 0.90075 | 1 | 0.10205 | 14.8621
| comparision of above 2 | 145 | 0.005 | f2 | f3 | 0 |  |  | 55095 | 4.5937 |  | 21.2579 | 25.8516 | 25.8516 | 11.374 | 1.7407 | 1.0103 | 1.25 | 0.088698 | 27.246
|  | 85 | 0.005 | e6 | f3 | 4800 | 0.4 | 1920 | 1920 | 3.8059 | overland | 0 | 3.8059 | 3.8059 | 17.1007 | 0.091204 | 0.33434 | 0.4 | 0.045384 | 31.2151
|  | 10 | 0.005 | Vm node | f3 | 4500 | 0.6 | 2700 | 2700 | 5.3171 | overland | 0 | 5.3171 | 5.3171 | 16.5039 | 0.12378 | 0.37491 | 0.4 | 0.061594 | 2.7059
|  | 145 | 0.005 | f2 | f3 | 0 |  |  | 55095 | 4.5937 |  | 21.2579 | 25.8516 | 25.8516 | 11.374 | 1.7407 | 1.0103 | 1.25 | 0.088698 | 27.246
| comparision of above 3 | 30 | 0.005 | f3 | end | 0 |  |  | 59715 | 4.5937 |  | 27.246 | 31.8397 | 31.8397 | 10.471 | 1.7369 | 1.0095 | 1.25 | 0.088503 | 5.6495
Note on G45: Aryan Sandhu: check length
Note on G54: Aryan Sandhu: check